## 概要 (プレボーリング油圧)
施工管理項目及び施工管理レベルの申告書(小規模建築物以外)
平成 年 月 日
１．申込者の概要
（フリガナ） |  |  | （フリガナ）
会社名 |  |  | 担当者名
（フリガナ） |  |  | 担当
住所 |  |  | 部署名
|  |  | 連絡先 | ( )
電話番号
（フリガナ） | 役職 |  | 連絡先 | ( )
代表者 |  |  | FAX番号
メールアドレス
２．申請する構造方法の概要
受付番号 |  | 第 号
工法名(一般名) |  | プレボーリング拡大根固め工法（機械式油圧拡大方式）
登録名
施工管理レベル |  | A ・ AA ・ AAA
構造方法の概要

## 管理項目 (プレボーリング油圧)
施工管理項目 | 施工管理レベル | 申告欄 |  |  | 備 考
|  | 確認項目 | 確認方法・管理値 | 準拠する指針等
杭品質 | １）製造工場での品質管理 コンクリートパイルはＪＩＳ工場において品質管理されたものであり、健全な杭体が現場搬入されることが前提となる。 『評価のレベル』 「A」：ＪＩＳ工場において品質管理された杭であることを示せる。 ２）現場での品質管理 現場に搬入された杭について、工場からの出荷伝票等で杭種、形状・寸法、強度を確認し、指定された杭の品質が確保されていること、及び搬入時までの杭体の損傷等がないことを確認あるいは測定する。 『評価のレベル』 「A」：全数の杭に対して搬入時にその健全性を確認している。また、杭と出荷伝票とを照合し、損傷の有無などを目視により確認し、全体写真を記録している。
機材・設備 | 工事現場の施工管理要領に記述された施工機械の能力にて、目標とする施工品質が十分に確保可能か否かを判断する。特にプラントの能力やオーガー駆動装置の容量などに注意し、実績なども踏まえて余裕のある状況になっているかを確認する。 『評価のレベル』 「A」：地盤・環境条件を考慮して余裕を持ち施工が可能な機械設備である事を確認している。
副資材の管理 | 使用するセメント、ベントナイトなどの副資材について現場に搬入される毎に伝票、機材記録表で搬入量と使用量の確認を行い、要求される施工管理に十分対応できることを確認する。 『評価のレベル』 「A」：地盤・環境条件を考慮して掘削孔の保持が可能な性能及び量が確保されているかを確認している。
施工位置での精度管理 | 杭を設計図書に示された所定位置に正確に施工するためには、水平位置と傾斜の管理が重要となる。水平位置の管理では、掘削ビットを所定位置に設置するために杭芯表示位置から直交２方向に逃げ芯を設置し、この逃げ芯を利用して行う方法がある。また、傾斜については、掘削時の管理対象とする。 「A」：墨出し位置からの誤差を20mm以下にするように全数について逃げ芯を用いて水平位置を管理する。また、リーダの傾斜を1/200以下にできるようにリーダ傾斜計と下げ振りでロッドを管理している。
掘削ビット機能管理 | 掘削形状は、杭の支持力に大きな影響を与えるため使用する掘削ビット、ロッドの形状・寸法およびその機能の確認を行うことは重要である。特に拡大ビットについては、毎日、始業時に拡大機構と拡大径の確認を行い、施工において確実に機能するように管理することが必要である。更に油圧による拡大ビットについては油圧操作との連動を確認する。 『評価のレベル』 「A」：油圧拡大ビットは、毎日、始業時に径と機能を確認している。
掘削 | 掘削孔の鉛直度は、掘削ロッドの鉛直度を下振り或いはトランシットにて管理する。 掘削抵抗は、オーガー駆動装置から得られる電流値の変化により確認する。 孔壁保護のために、掘削速度と注入液量のバランスを考慮した速度を管理する。さらに掘削孔内の液面管理を目視にて行う。 支持層掘削は、推定支持層付近の定速掘削の電流値の変化とし、掘削長の確認を行う。 『評価のレベル』《掘削孔の管理》 「A」：ロッドの傾斜１／１００以下を確保することができるように、全数下げ振りまたはトランシットにより管理している。 掘削孔において逸水が生じていないか液面管理を行っている。 『評価のレベル』《掘削の管理》上記と連動 「A」：全数積分電流計と流量計にて管理して、記録・確認を行っている。また、支持層の確認も行っている。
拡大掘削 | 支持層の拡大掘削は、地上での拡大ビット径を計測したものを使用して行う。拡大掘削は、一定速度で行い、油量又は油圧力の変化を確認する。拡大掘削長については、深度レベル管理にて行う。油圧ビットを使用する際には、別途考慮する。 『評価のレベル』 「A」：確実に拡大掘削が行われたことを確認するために、全数を積分電流計並びに油流量計又は油圧計で管理し、その結果を確認している。
根固め液 | 根固め液は、杭先端支持力に大きな影響を与えるため、配合や注入量の管理が重要となる。配合については、比重を全杭本数について測定することにより確認する。また、注入量については、セメントの使用量から間接的に管理するが、注入時間の管理も含めて、できる限り流量計を用いる。 圧縮強度試験の供試体については、公共建築工事標準仕様書に掲げる規定数以上、採取されていること。また、圧縮強度が工事現場の施工管理要領等に掲げる規定値を超えていることを確認する。 『評価のレベル』 「A」：比重を全杭本数について確認し、注入量をセメント使用量で間接的に確認している。また、工事現場の施工管理要領等に掲げる規定の強度試験を実施している。
杭周固定液 | 杭周固定液は、杭周面摩擦力度に大きな影響を与えるため、配合や注入量の管理が重要となる。配合については、比重を全杭本数について測定することにより確認する。また、注入量については、セメントの使用量から間接的に管理するが、注入時間の管理も含めて、できる限り流量計を用いる。 圧縮強度試験の供試体については、公共建築工事標準仕様書に掲げる規定数以上、採取されていること。また、圧縮強度が工事現場の施工管理要領等に掲げる規定値を超えていることを確認する。 『評価のレベル』 「A」：比重を全杭本数について確認し、注入量をセメント使用量で間接的に確認している。また、工事現場の施工管理要領等に掲げる規定の強度試験を実施している。
杭挿入・設置 | 杭は、設計図書に示された所定位置に、挿入して設置されなければならない。従って、杭仕様の確認後、水平位置と傾斜について逃げ芯や下げ振りなどで管理を行う。設置後、深度位置の確認をレベル器にて行う。 また掘削管理の不具合あるいは地盤条件により杭の高止まりや過大な傾斜などが起きないように杭の挿入、設置までにその不具合を修正しておくことが大事であり、管理はそのことが十分に行われていることを前提として行う。 特に杭の鉛直精度は杭挿入の初期でその精度が決まるので、できる限り工夫をして精度を向上させることが望ましい。 『評価のレベル』 「A」：杭の傾斜１／１００以下を下げ振り又はトランシットにて、水平位置±50mmを逃げ芯にて、設置深さをレベル器にて確認し、記録している。
施工杭の健全性確認 | 評価対象としている埋込み杭においては、杭支持力を推定する方法が事後の載荷試験による以外に方法がないことから、施工杭の寸法・形状を評価する事で施工が確実に行われたとの判断をする事になる。そこで、施工された杭に対する非破壊試験（ＩＴ試験）を実施し、深度方向の杭長確認や施工時における健全性確認を行う。 『評価のレベル』 「A」：試験杭の挿入時に非破壊試験を実施している。
継手 | 杭の継手は、溶接継手と機械式継手の２方法がある。 まず、溶接継手では、溶接時の条件を確認し、有資格者による溶接後、アンダーカットなどの欠陥がないことを目視により確認する。 次に、機械式継手では、有資格者による接続作業条件を確認し、管理者が締め付けトルク値や油圧管理値などの所定管理を行う事が一般的である。 『評価のレベル』《溶接継手》 「A」：全数の接続条件、接続状況を目視にて確認している。欠陥検査を目視などで確認し、全数記録している。また、資格者の免許の確認を行っている。 『評価のレベル』《無溶接継手》 「A」：杭径、施工順序、施工環境などを勘案してトルク、油圧・勘合深さ等を管理し、1本／日 以上の施工杭については、管理結果を写真に記録している。
施工時間サイクル | 施工時間サイクルの確認が必要である。各工法で掘削時間や根固め使用量などにより最低限施工に必要となる時間の規定があり、これより短い施工時間は施工品質に影響を与えると考えられるので確認が重要である。また、やむを得ずその時間が想定時間を超えた場合は、その原因、対応方法、結果の判断などを評価技師が理解できるようにすることが必要である。 『評価のレベル』 「A」：試験杭との各工程での時間の対比を確認し、試験杭工程との大きな差が発生するようなトラブルのない施工管理を行っている。

## 概要 (プレ_逆転)
施工管理項目及び施工管理レベルの申告書(小規模建築物以外)
平成 年 月 日
１．申込者の概要
（フリガナ） |  |  | （フリガナ）
会社名 |  |  | 担当者名
（フリガナ） |  |  | 担当
住所 |  |  | 部署名
|  |  | 連絡先 | ( )
電話番号
（フリガナ） | 役職 |  | 連絡先 | ( )
代表者 |  |  | FAX番号
メールアドレス
２．申請する構造方法の概要
受付番号 |  | 第 号
工法名(一般名) |  | プレボーリング拡大根固め工法（機械式逆転拡大方式）
登録名
施工管理レベル |  | A ・ AA ・ AAA
構造方法の概要

## 管理項目 (プレ_逆転)
施工管理項目 | 施工管理レベル | 申告欄 |  |  | 備 考
|  | 確認項目 | 確認方法・管理値 | 準拠する指針等
杭品質 | １）製造工場での品質管理 コンクリートパイルはＪＩＳ工場において品質管理されたものであり、健全な杭体が現場搬入されることが前提となる。 『評価のレベル』 「A」：ＪＩＳ工場において品質管理された杭であることを示せる。 ２）現場での品質管理 現場に搬入された杭について、工場からの出荷伝票等で杭種、形状・寸法、強度を確認し、指定された杭の品質が確保されていること、及び搬入時までの杭体の損傷等がないことを確認あるいは測定する。 『評価のレベル』 「A」：全数の杭に対して搬入時にその健全性を確認している。また、杭と出荷伝票とを照合し、損傷の有無などを目視により確認し、全体写真を記録している。
機材・設備 | 工事現場の施工管理要領に記述された施工機械の能力にて、目標とする施工品質が十分に確保可能か否かを判断する。特にプラントの能力やオーガー駆動装置の容量などに注意し、実績なども踏まえて余裕のある状況になっているかを確認する。 『評価のレベル』 「A」：地盤・環境条件を考慮して余裕を持ち施工が可能な機械設備である事を確認している。
副資材の管理 | 使用するセメント、ベントナイトなどの副資材について現場に搬入される毎に伝票、機材記録表で搬入量と使用量の確認を行い、要求される施工管理に十分対応できることを確認する。 『評価のレベル』 「A」：地盤・環境条件を考慮して掘削孔の保持が可能な性能及び量が確保されているかを確認している。
施工位置での精度管理 | 杭を設計図書に示された所定位置に正確に施工するためには、水平位置と傾斜の管理が重要となる。水平位置の管理では、掘削ビットを所定位置に設置するために杭芯表示位置から直交２方向に逃げ芯を設置し、この逃げ芯を利用して行う方法がある。また、傾斜については、掘削時の管理対象とする。 「A」：墨出し位置からの誤差を20mm以下にするように全数について逃げ芯を用いて水平位置を管理する。また、リーダの傾斜を1/200以下にできるようにリーダ傾斜計と下げ振りでロッドを管理している。
掘削ビット機能管理 | 掘削形状は、杭の支持力に大きな影響を与えるため使用する掘削ビット、ロッドの形状・寸法およびその機能の確認を行うことは重要である。特に拡大ビットについては、各杭の施工時に拡大機構と拡大径の確認を行い、施工において確実に機能するように管理することが必要である。 『評価のレベル』 「A」：拡大ビットは、各杭の施工時に径と機能を確認している。
掘削 | 掘削孔の鉛直度は、掘削ロッドの鉛直度を下げ振り或いはトランシットにて管理する。 掘削抵抗は、オーガー駆動装置から得られる電流値の変化により確認する。 孔壁保護のために、掘削速度と注入液量のバランスを考慮した速度を管理する。さらに掘削孔内の液面管理を目視にて行う。 支持層掘削は、推定支持層付近の定速掘削の電流値の変化と、掘削長の確認を行う。 『評価のレベル』《掘削孔の管理》 「A」：ロッドの傾斜１／１００以下を確保することができるように、全数下げ振りまたはトランシットにより管理している。 掘削孔において逸水が生じていないか液面管理を行っている。 『評価のレベル』《掘削の管理》上記と連動 「A」：全数積分電流計と流量計にて管理して、記録・確認を行っている。また、支持層の確認も行っている。
拡大掘削 | 支持層の拡大掘削は、地上での拡大ビット径を計測したものを使用して行う。拡大掘削は、一定速度で行い、施工中・施工後にビットが拡大したことを何らかの方法にて管理し、その結果を確認する。 『評価のレベル』 「A」：確実に拡大掘削が行われたことを確認するために、全数を積分電流計並びに何らかの方法にて管理し、その結果を確認している。
根固め液 | 根固め液は、杭先端支持力に大きな影響を与えるため、配合や注入量の管理が重要となる。配合については、比重を全杭本数について測定することにより確認する。また、注入量については、セメントの使用量から間接的に管理するが、注入時間の管理も含めて、できる限り流量計を用いる。 圧縮強度試験の供試体については、公共建築工事標準仕様書に掲げる規定数以上、採取されていること。また、圧縮強度が工事現場の施工管理要領等に掲げる規定値を超えていることを確認する。 『評価のレベル』 「A」：比重を全杭本数について確認し、注入量をセメント使用量で間接的に確認している。また、工事現場の施工管理要領等に掲げる規定の強度試験を実施している。
杭周固定液 | 杭周固定液は、杭周面摩擦力度に大きな影響を与えるため、配合や注入量の管理が重要となる。配合については、比重を全杭本数について測定することにより確認する。また、注入量については、セメントの使用量から間接的に管理するが、注入時間の管理も含めて、できる限り流量計を用いる。 圧縮強度試験の供試体については、公共建築工事標準仕様書に掲げる規定数以上、採取されていること。また、圧縮強度が工事現場の施工管理要領等に掲げる規定値を超えていることを確認する。 『評価のレベル』 「A」：比重を全杭本数について確認し、注入量をセメント使用量で間接的に確認している。また、工事現場の施工管理要領等に掲げる規定の強度試験を実施している。
杭挿入・設置 | 杭は、設計図書に示された所定位置に、挿入して設置されなければならない。従って、杭仕様の確認後、水平位置と傾斜について逃げ芯や下げ振りなどで管理を行う。設置後、深度位置の確認をレベル器にて行う。 また掘削管理の不具合あるいは地盤条件により杭の高止まりや過大な傾斜などが起きないように杭の挿入、設置までにその不具合を修正しておくことが大事であり、管理はそのことが十分に行われていることを前提として行う。 特に杭の鉛直精度は杭挿入の初期でその精度が決まるので、できる限り工夫をして精度を向上させることが望ましい。 『評価のレベル』 「A」：杭の傾斜１／１００以下を下げ振り又はトランシットにて、水平位置±50mmを逃げ芯にて、設置深さをレベル器にて確認し、記録している。
施工杭の健全性確認 | 評価対象としている埋込み杭においては、杭支持力を推定する方法が事後の載荷試験による以外に方法がないことから、施工杭の寸法・形状を評価する事で施工が確実に行われたとの判断をする事になる。そこで、施工された杭に対する非破壊試験（ＩＴ試験）を実施し、深度方向の杭長確認や施工時における健全性確認を行う。 『評価のレベル』 「A」：試験杭の挿入時に非破壊試験を実施している。
継手 | 杭の継手は、溶接継手と機械式継手の２方法がある。 まず、溶接継手では、溶接時の条件を確認し、有資格者による溶接後、アンダーカットなどの欠陥がないことを目視により確認する。 次に、機械式継手では、有資格者による接続作業条件を確認し、管理者が締め付けトルク値や油圧管理値などの所定管理を行う事が一般的である。 『評価のレベル』《溶接継手》 「A」：全数の接続条件、接続状況を目視にて確認している。欠陥検査を目視などで確認し、全数記録している。また、資格者の免許の確認を行っている。 『評価のレベル』《無溶接継手》 「A」：杭径、施工順序、施工環境などを勘案してトルク、油圧・勘合深さ等を管理し、1本／日 以上の施工杭については、管理結果を写真に記録している。
施工時間サイクル | 施工時間サイクルの確認が必要である。各工法で掘削時間や根固め使用量などにより最低限施工に必要となる時間の規定があり、これより短い施工時間は施工品質に影響を与えると考えられるので確認が重要である。また、やむを得ずその時間が想定時間を超えた場合は、その原因、対応方法、結果の判断などを評価技師が理解できるようにすることが必要である。 『評価のレベル』 「A」：試験杭との各工程での時間の対比を確認し、試験杭工程との大きな差が発生するようなトラブルのない施工管理を行っている。

## 概要(中掘り油圧)
施工管理項目及び施工管理レベルの申告書(小規模建築物以外)
平成 年 月 日
１．申込者の概要
（フリガナ） |  |  | （フリガナ）
会社名 |  |  | 担当者名
（フリガナ） |  |  | 担当
住所 |  |  | 部署名
|  |  | 連絡先 | ( )
電話番号
（フリガナ） | 役職 |  | 連絡先 | ( )
代表者 |  |  | FAX番号
メールアドレス
２．申請する構造方法の概要
受付番号 |  | 第 号
工法名(一般名) |  | 中掘り拡大根固め工法（機械式油圧拡大方式）
登録名
施工管理レベル |  | A ・ AA ・ AAA
構造方法の概要

## 管理項目(中掘り油圧)
施工管理項目 | 施工管理レベル | 申告欄 |  |  | 備 考
|  | 確認項目 | 確認方法・管理値 | 準拠する指針等
杭品質 | １）製造工場での品質管理 コンクリートパイルはＪＩＳ工場において品質管理されたものであり、健全な杭体が現場搬入されることが前提となる。 『評価のレベル』 「A」：ＪＩＳ工場において品質管理された杭であることを示せる。 ２）現場での品質管理 現場に搬入された杭について、工場からの出荷伝票等で杭種、形状・寸法、強度を確認し、指定された杭の品質が確保されていること、及び搬入時までの杭体の損傷等がないことを確認あるいは測定する。 『評価のレベル』 「A」：全数の杭に対して搬入時にその健全性を確認している。また、杭と出荷伝票とを照合し、損傷の有無などを目視により確認し、全体写真を記録している。 フリクションカッターの形状・寸法を確認している。
機材・設備 | 工事現場の施工管理要領に記述された施工機械の能力にて、目標とする施工品質が十分に確保可能か否かを判断する。特にプラントの能力やオーガー駆動装置の容量などに注意し、実績なども踏まえて余裕のある状況になっているかを確認する。 『評価のレベル』 「A」：地盤・環境条件を考慮して余裕を持ち施工が可能な機械設備である事を確認している。特に当該施工法においては、杭内径と掘削スクリュー径の関係について確認している。
副資材の管理 | 使用するセメントなどの副資材について現場に搬入される毎に伝票、機材記録表で搬入量と使用量の確認を行い、要求される施工管理に十分対応できることを確認する。 『評価のレベル』 「A」：地盤・環境条件を考慮して杭周固定液並びに根固め球根の築造が可能な性能及び量が確保されているかを確認している。
施工位置での精度管理 | 杭を設計図書に示された所定位置に正確に施工するためには、水平位置と傾斜の管理が重要となる。水平位置の管理では、掘削ビットを所定位置に設置するために杭体セット位置から直交２方向に逃げ芯を設置し、この逃げ芯を利用して行う方法がある。また、傾斜については、掘削・沈設時の管理対象とする。 「A」：水平位置の誤差を20mm以内にするよう、全数について逃げ芯を用いて管理している。
掘削ビット機能管理 | 掘削形状は、杭の支持力に大きな影響を与えるため使用する掘削ビット、ロッドの形状・寸法およびその機能の確認を行うことは重要である。特に拡大ビットについては、毎日、始業時に拡大機構と拡大径の確認を行い、施工において確実に機能するように管理することが必要である。更に油圧による拡大ビットについては油圧操作との連動を確認する。 『評価のレベル』 「A」：油圧拡大ビットは、毎日、始業時に径と機能を確認している。
掘削（沈設） | 杭体の鉛直精度、掘削・沈設速度及び支持層への根入れ深さを考慮し、杭の高止まりや過大な傾斜などがおきないように杭の沈設までにその不具合を修正しておくことが大事であり、管理はそのことが十分に行われていることを前提として行う。 特に杭の鉛直精度は杭挿入の初期でその精度が決まるので、できる限り工夫をして精度を向上させることが望ましい。 沈設速度は排土状況とのバランスを考慮した速度とする。また、杭先端位置からビット先端位置までの先堀り長さを確認を行っている。 『評価のレベル』《杭沈設の管理》 「A」：杭体の傾斜１／１００以下を下げ振り又はトランシットで確認している。リーダの傾斜１／２００以下をリーダ傾斜計にて確認している。 『評価のレベル』《掘削の管理》上記と連動 「A」：積分電流計にて、全数の記録・確認を行い、支持層の確認も行っている。 また、沈設速度と排土状況の確認、および先堀り長さの確認を行っている。
拡大掘削 | 支持層の拡大掘削は、地上での拡大ビット径を計測したものを使用して行う。拡大掘削は、一定速度で行い、油量又は油圧力の変化を確認する。また、拡大掘削部分が確実に築造されるように反復回数・拡大範囲を確認する。 『評価のレベル』 「A」：全数を積分電流計並びに油流量計又は油圧計で管理し、その結果を確認している。また、拡大ビットの動作(深度・反復回数)を深度計又はロッドマーキングにより管理し、その結果を確認している。
杭周固定液 | 杭周固定液は、杭周面摩擦力度に大きな影響を与えるため、配合や注入量の管理が重要となる。配合については、比重を全杭本数について測定することにより確認する。また、注入量については、セメントの使用量から間接的に管理するが、注入時間の管理も含めて、できる限り流量計を用いる。 圧縮強度試験の供試体については、公共建築工事標準仕様書に掲げる規定数以上、採取されていること。また、圧縮強度が工事現場の施工管理要領等に掲げる規定値を超えていることを確認する。 『評価のレベル』 「A」：比重を全杭本数について確認し、注入量をセメント使用量で間接的に確認している。また、工事現場の施工管理要領に掲げる規定の強度試験を実施している。
根固め液 | 根固め液は、杭先端支持力に大きな影響を与えるため、配合や注入量の管理が重要となる。配合については、比重を全杭本数について測定することにより確認する。また、注入量については、セメントの使用量から間接的に管理するが、注入時間の管理も含めて、できる限り流量計を用いる。 圧縮強度試験の供試体については、公共建築工事標準仕様書に掲げる規定数以上、採取されていること。また、圧縮強度が工事現場の施工管理要領等に掲げる規定値を超えていることを確認する。 『評価のレベル』 「A」：比重を全杭本数について確認し、注入量をセメント使用量で間接的に確認している。また、工事現場の施工管理要領に掲げる規定の強度試験を実施している。
杭の設置 | 杭は、設計図書に示された所定位置に設置されなければならない。杭の設置後、深度位置の確認をレベル器にて行う。 『評価のレベル』 「A」：水平位置を逃げ芯にて(±50mm)、設置深さをレベル器にて確認し、記録している。
掘削スクリューの 引き上げ | 杭の定着後、拡大ビットの閉翼を確認し、掘削スクリューを引き上げる。このとき、孔内に負圧が生じないように、掘削スクリューの引き上げ速度を管理する必要がある。また、拡大球根部では土塊が混入しないように掘削スクリューを正転にて引き上げること、根固め液注入後は送水を行っていることを確認する。 『評価のレベル』 「A」：根固め液注入後に行う送水時には、水の吐出量とスパイラルオーガの引き上げ速度を確認し、孔内に負圧が生じないように管理している。
施工杭の健全性確認 | 評価対象としている埋込み杭においては、杭支持力を推定する方法が事後の載荷試験による以外に方法がないことから、施工杭の寸法・形状を評価する事で施工が確実に行われたとの判断をする事になる。そこで、施工された杭に対する非破壊試験（ＩＴ試験）を実施し、深度方向の杭長確認や施工時における健全性確認を行う。 『評価のレベル』 「A」：試験杭の挿入時に非破壊試験を実施している。
継手 | 杭の継手は、溶接継手と機械式継手の２方法がある。 まず、溶接継手では、溶接時の条件を確認し、有資格者による溶接後、アンダーカットなどの欠陥がないことを目視により確認する。 次に、機械式継手では、有資格者による接続作業条件を確認し、管理者が締め付けトルク値や油圧管理値などの所定管理を行う事が一般的である。 『評価のレベル』《溶接継手》 「A」：全数の接続条件、接続状況を目視にて確認している。欠陥検査を目視などで確認し、全数記録している。また、資格者の免許の確認を行っている。 『評価のレベル』《無溶接継手》 「A」：杭径、施工順序、施工環境などを勘案してトルク、油圧・勘合深さ等を管理し、1本／日 以上の施工杭については、管理結果を写真に記録している。
施工時間 サイクル | 施工時間サイクルの確認が必要である。各工法で掘削時間や根固め使用量などにより最低限施工に必要となる時間の規定があり、これより短い施工時間は施工品質に影響を与えると考えられるので確認が重要である。また、やむを得ずその時間が想定時間を超えた場合は、その原因、対応方法、結果の判断などを評価技師が理解できるようにすることが必要である。 『評価のレベル』 「A」：試験杭との各工程での時間の対比を確認し、試験杭工程との大きな差が発生するようなトラブルのない施工管理を行っている。