## FC
家庭用燃料電池コージェネレーションシステム 申請型式一覧
認定企業名
認定番号
名称
型式 |  | ＋ |  | ＋ |  | 表示方法 |  | 原燃料
（発電部＋貯湯部＋熱源部）
発電部
燃料電池の種類 | 発電出力(W) |  | 発電効率(LHV) |  | 総合効率(LHV) | 騒音(dB(A)) | 外形寸法(mm) (H×W×D) |  | 質量(kg)
貯湯部
給湯能力 | 騒音(dB(A)) |  | 潜熱回収 |  | タンク容量(L) |  | 外形寸法(mm) (H×W×D) |  | 質量(kg)
熱源部
設置方式 |  |  | 自動機能 |  | 追いだき方式 |  | 外形寸法(mm) (H×W×D) |  | 質量(kg)
設置条件
設置方式 | 発電ユニットと貯湯ユニットの位置関係 |  |  |  |  | 浴槽と熱源部の位置関係
| 配管条件： |  |  |  |  | 配管条件：
| 高低差： |  |  |  |  | 高低差：
型式 |  | ＋ |  | ＋ |  | 表示方法 |  | 原燃料
（発電部＋貯湯部＋熱源部）
発電部
燃料電池の種類 | 発電出力(W) |  | 発電効率(LHV) |  | 総合効率(LHV) | 騒音(dB(A)) | 外形寸法(mm) (H×W×D) |  | 質量(kg)
貯湯部
給湯能力 | 騒音(dB(A)) |  | 潜熱回収 |  | タンク容量(L) |  | 外形寸法(mm) (H×W×D) |  | 質量(kg)
熱源部
設置方式 |  |  | 自動機能 |  | 追いだき方式 |  | 外形寸法(mm) (H×W×D) |  | 質量(kg)
設置条件
設置方式 | 発電ユニットと貯湯ユニットの位置関係 |  |  |  |  | 浴槽と熱源部の位置関係
| 配管条件： |  |  |  |  | 配管条件：
| 高低差： |  |  |  |  | 高低差：
型式 |  | ＋ |  | ＋ |  | 表示方法 |  | 原燃料
（発電部＋貯湯部＋熱源部）
発電部
燃料電池の種類 | 発電出力(W) |  | 発電効率(LHV) |  | 総合効率(LHV) | 騒音(dB(A)) | 外形寸法(mm) (H×W×D) |  | 質量(kg)
貯湯部
給湯能力 | 騒音(dB(A)) |  | 潜熱回収 |  | タンク容量(L) |  | 外形寸法(mm) (H×W×D) |  | 質量(kg)
熱源部
設置方式 |  |  | 自動機能 |  | 追いだき方式 |  | 外形寸法(mm) (H×W×D) |  | 質量(kg)
設置条件
設置方式 | 発電ユニットと貯湯ユニットの位置関係 |  |  |  |  | 浴槽と熱源部の位置関係
| 配管条件： |  |  |  |  | 配管条件：
| 高低差： |  |  |  |  | 高低差：

## FC (記入例)
家庭用燃料電池コージェネレーションシステム 申請型式一覧
認定企業名 ①
認定番号 ②
名称 ③ | ○○○○シリーズ
型式 | AAAAAAA | ＋ | BBBBBB | ＋ | CCCCCC | 表示方法 ④ | その他 | 原燃料 | 都市ガス13A
（発電部＋貯湯部＋熱源部）
発電部
燃料電池の種類 | 発電出力(W) |  | 発電効率(LHV) |  | 総合効率(LHV) | 騒音(dB(A)) | 外形寸法(mm) (H×W×D) |  |  | 質量(kg)
固体高分子形 | 700 |  | 39% |  | 95% | 38 | 1800×500×500 |  |  | 65
貯湯部
給湯能力 | 騒音(dB(A)) |  | 潜熱回収 |  | タンク容量(L) |  | 外形寸法(mm) (H×W×D) |  |  | 質量(kg)
24号 | 48 |  | あり |  | 200 |  | 1800×500×500 |  |  | 90
熱源部
設置方式 |  |  | 自動機能 |  | 追いだき方式 |  | 外形寸法(mm) (H×W×D) |  |  | 質量(kg)
屋外壁掛設置 |  |  | 湯張り、沸き上げ、保温、足し湯 |  | 強制循環式 |  | 600×470×240 |  |  | 31
設置条件
設置方式 | 発電ユニットと貯湯ユニットの位置関係 |  |  |  |  | 浴槽と熱源部の位置関係
屋外設置型 | 配管条件： | 10ｍ6曲り以内 |  |  |  | 配管条件： | 25ｍ10曲り以内（樹脂管10Aの場合）
| 高低差： | ±0.5ｍ以内 |  |  |  | 高低差： | ＋ 7ｍ，-5ｍ以内（樹脂管10Aの場合）
【記入時の注意事項】 ① 認定企業名 認定企業名に入力する文字は、スペースのみ半角で入力し、その他の文字は全て全角で入力する（小文字・大文字アルファベット、カタカナ、数字等も全て全角） ② 認定番号 「変更申請」の場合の認定番号は、直近の更新申請で発行された認定番号（半角英数字）を記入する ③ 名称 シリーズごとに性能表示書別紙が発行されることを希望する場合は、シリーズごとにエクセルファイルを作成して申請する ④ 表示方法 表示方法は、「BLマーク証紙」又は「その他」のいずれかを記入する ・BLマーク証紙：製品にBLマーク証紙を貼付することにより、優良住宅部品である旨を表示している場合 ・その他（その他の表示）：製品にBLマーク証紙以外の方法（銘板シール、刻印、スタンプなど）により、優良住宅部品である旨を表示している場合 ※型式ごとに内容を表示し、行が足りない場合は項目をコピーして行を追加する ※入力内容が多く、1行に納まらない場合は、セルを分割せず、1つのセル内で改行して入力すること（全セル共通）